## Sheet1
Drill | Regular Pad | Thermal Relief | Anti Pad
0.1 | 0.3
0.25 | 0.5 | 0.6
0.3 | 0.6 | 0.7
0.4 | 0.7 | 1 | 0.8
0.5 | 0.9 | 1.1 | 1
0.6 | 1.1 | 1.3 | 1.2
0.7 | 1.2 | 1.4 | 1.3
0.8 | 1.3 | 1.5 | 1.4
0.9 | 1.4 | 1.6 | 1.5
1 | 1.6 | 1.8 | 1.7
1.2 | 1.8 | 2 | 1.9
1.3 | 2 | 2.1 | 2.1
1.5 | 2.3 | 2.3 | 2.4
1.8 | 2.6 | 2.6 | 2.7
2 | 3 | 2.8 | 3.1
2.5 | 3.5 | 3.3 | 3.6
mm 단위
Drill | Regular Pad | Thermal Relief | Anti Pad |  | Drill | Regular Pad | Thermal Relief | Anti Pad | (+0.254)
0.1 | 0.34365 | 0.63356 | 0.44365 | input-> | 0.508 | 0.89629 | 1.1087 | 0.99629
0.2 | 0.4791 | 0.75002 | 0.5791 |  | 1 | 1.5627 | 1.6817 | 1.6627 | 1.8167 | 1.9357 | 1.9167
0.3 | 0.61455 | 0.86648 | 0.71455 |  | 0.9 | 1.4272 | 1.5652 | 1.5272 | 1.6812 | 1.8192 | 1.7812
0.4 | 0.75 | 0.98294 | 0.85 |  | 0.8 | 1.2918 | 1.4488 | 1.3918 | 1.5458 | 1.7028 | 1.6458
0.5 | 0.88545 | 1.0994 | 0.98545 |  | 0.7 | 1.1563 | 1.3323 | 1.2564 | 1.4103 | 1.5863 | 1.5104
0.6 | 1.0209 | 1.2159 | 1.1209 |  | 0.6 | 1.0209 | 1.2159 | 1.1209 | 1.2749 | 1.4699 | 1.3749
0.7 | 1.1563 | 1.3323 | 1.2564 |  | 0.5 | 0.88545 | 1.0994 | 0.98545 | 1.1395 | 1.3534 | 1.2395
0.8 | 1.2918 | 1.4488 | 1.3918
0.9 | 1.4272 | 1.5652 | 1.5272
1 | 1.5627 | 1.6817 | 1.6627
1.1 | 1.6982 | 1.7982 | 1.7982
1.2 | 1.8336 | 1.9146 | 1.9336
1.3 | 1.969 | 2.0311 | 2.069
1.4 | 2.1045 | 2.1475 | 2.2045
1.5 | 2.24 | 2.264 | 2.34
1.6 | 2.3754 | 2.3805 | 2.4754
1.7 | 2.5109 | 2.4969 | 2.6109
1.8 | 2.6463 | 2.6134 | 2.7463
1.9 | 2.7818 | 2.7298 | 2.8818
2 | 2.9172 | 2.8463 | 3.0172
2.1 | 3.0527 | 2.9628 | 3.1527
2.2 | 3.1881 | 3.0792 | 3.2881
2.3 | 3.3236 | 3.1957 | 3.4236
2.4 | 3.459 | 3.3121 | 3.559
2.5 | 3.5945 | 3.4286 | 3.6945
2.6 | 3.7299 | 3.5451 | 3.8299
2.7 | 3.8654 | 3.6615 | 3.9654
2.8 | 4.0008 | 3.778 | 4.1008
2.9 | 4.1362 | 3.8944 | 4.2362
3 | 4.2717 | 4.0109 | 4.3717
3.1 | 4.4071 | 4.1274 | 4.5071
3.2 | 4.5426 | 4.2438 | 4.6426
3.3 | 4.678 | 4.3603 | 4.778
3.4 | 4.8135 | 4.4767 | 4.9135
3.5 | 4.9489 | 4.5932 | 5.0489
3.6 | 5.0844 | 4.7097 | 5.1844
3.7 | 5.2199 | 4.8261 | 5.3198
3.8 | 5.3553 | 4.9426 | 5.4553
3.9 | 5.4907 | 5.059 | 5.5907
4 | 5.6262 | 5.1755 | 5.7262
4.1 | 5.7616 | 5.292 | 5.8616
4.2 | 5.8971 | 5.4084 | 5.9971
4.3 | 6.0325 | 5.5249 | 6.1325
4.4 | 6.168 | 5.6413 | 6.268
4.5 | 6.3034 | 5.7578 | 6.4034
4.6 | 6.4389 | 5.8743 | 6.5389
4.7 | 6.5743 | 5.9907 | 6.6743
4.8 | 6.7098 | 6.1072 | 6.8098
4.9 | 6.8453 | 6.2236 | 6.9452
5 | 6.9807 | 6.3401 | 7.0807
5.1 | 7.1161 | 6.4566 | 7.2161
5.2 | 7.2516 | 6.573 | 7.3516
5.3 | 7.387 | 6.6895 | 7.487
5.4 | 7.5225 | 6.8059 | 7.6225
5.5 | 7.6579 | 6.9224 | 7.7579
5.6 | 7.7934 | 7.0389 | 7.8934
5.7 | 7.9288 | 7.1553 | 8.0289
5.8 | 8.0643 | 7.2718 | 8.1643
5.9 | 8.1998 | 7.3882 | 8.2998
6 | 8.3352 | 7.5047 | 8.4352
6.1 | 8.4706 | 7.6212 | 8.5706
6.2 | 8.6061 | 7.7376 | 8.7061
6.3 | 8.7416 | 7.8541 | 8.8415
6.4 | 8.877 | 7.9705 | 8.977
6.5 | 9.0124 | 8.087 | 9.1124
6.6 | 9.1479 | 8.2035 | 9.2479
6.7 | 9.2834 | 8.3199 | 9.3834
6.8 | 9.4188 | 8.4364 | 9.5188
6.9 | 9.5542 | 8.5528 | 9.6542
7 | 9.6897 | 8.6693 | 9.7897
7.1 | 9.8251 | 8.7858 | 9.9251
7.2 | 9.9606 | 8.9022 | 10.0606
7.3 | 10.096 | 9.0187 | 10.196
7.4 | 10.2315 | 9.1351 | 10.3315
7.5 | 10.3669 | 9.2516 | 10.4669
7.6 | 10.5024 | 9.3681 | 10.6024
7.7 | 10.6379 | 9.4845 | 10.7378
7.8 | 10.7733 | 9.601 | 10.8733
7.9 | 10.9088 | 9.7174 | 11.0088
8 | 11.0442 | 9.8339 | 11.1442
8.1 | 11.1796 | 9.9504 | 11.2796
8.2 | 11.3151 | 10.0668 | 11.4151
8.3 | 11.4506 | 10.1833 | 11.5506
8.4 | 11.586 | 10.2997 | 11.686
8.5 | 11.7215 | 10.4162 | 11.8215
8.6 | 11.8569 | 10.5327 | 11.9569
8.7 | 11.9923 | 10.6491 | 12.0923
8.8 | 12.1278 | 10.7656 | 12.2278
8.9 | 12.2633 | 10.882 | 12.3633
9 | 12.3987 | 10.9985 | 12.4987
9.1 | 12.5342 | 11.115 | 12.6341
9.2 | 12.6696 | 11.2314 | 12.7696
9.3 | 12.8051 | 11.3479 | 12.9051
9.4 | 12.9405 | 11.4643 | 13.0405
9.5 | 13.076 | 11.5808 | 13.176
9.6 | 13.2114 | 11.6973 | 13.3114
9.7 | 13.3468 | 11.8137 | 13.4468
9.8 | 13.4823 | 11.9302 | 13.5823
9.9 | 13.6178 | 12.0466 | 13.7178
10 | 13.7532 | 12.1631 | 13.8532